## Sheet1 (hidden)
采购招标调研表
项目名称 | “加味玉屏风口服液”等10个中药制剂品种委托配制
意向单位名称 |  | 联系人及 联系方式
企业规模
核心参数 （请列出 核心或重要参数及数量） | 1．企业应为依法存在并继续正常运营企业。需提供企业有效期内的营业执照复印件、组织机构代码证复印件、税务登记证复印件（或三证合一营业执照复印件）； 2．企业代表人如为单位法人，需提供法人身份证复印件（法人签字）；如非本单位法人，还需提供法人授权书原件、被授权人身份证复印件（法人签字），代表人社保信息； 3．企业未被列入“信用中国”网站（www.creditchina.gov.cn）记录“失信被执行人或重大税收违法案件当事人名单或政府采购严重违法失信行为”记录名单；不处于中国政府采购网（www.ccgp.gov.cn）“政府采购严重违法失信行为信息记录”中的禁止参加政府采购活动期间。需提供在“信用中国”网站和中国政府采购网查询的本单位信用记录的网页截图（法人签字并加盖本单位公章）； 4．报名公司如为药品生产企业，则须具备以下资质：经北京市药品监督局批准的《药品生产许可证》（范围必须包含颗粒剂和合剂）、《药品生产质量管理规范》（以下简称GMP）认证证书或GMP符合性检查资料（范围应包含颗粒剂和合剂）；（需提供相关证明材料） 5．报名公司如为医疗机构，则须具备以下资质：经北京市药品监督局批准的《医疗机构制剂许可证》（范围必须包含颗粒剂和合剂），《医疗机构制剂配制质量管理规范》（以下简称GPP）达标证明（范围应包含颗粒剂和合剂）；《医疗机构执业许可证》；（需提供相关证明材料）； 6．报名公司需具备医疗机构制剂的生产质量管理能力，包括但不仅限于车间、设施、设备、检验、仓储、人员等，并提供相关证明材料； 7．报名公司对制剂所需物料采购具有完备的质控和保障措施，并提供相关材料； 8．报名公司需具备与本项目相适应的保障能力，包括但不仅限于产能、仓储、运输等能力，并提供相关证明材料； 9．报名公司需具备出具完善的配制计划与成品交付验收方案，包括但不限于中药制剂委托配制备案（或备案变更）的审批周期、配制周期、批量、交付周期、交付方式、仓储及运输等； 10．报名公司需提供制剂配制报价单； 11．报名公司应具有完善的售后服务，并提供具体服务方案； 12．报名公司应具有完善的应急措施，并提供具体方案； 13．报名公司应具备与本项目相适应的制剂生产车间，提供车间主要设备情况、车间工艺流向图以及说明主要检测仪器情况； 14．报名公司应具有配制医疗机构制剂的经验以及能力，并提供相关证明材料。
合剂与颗粒剂产能情况
与其他医疗机构共线生产情况
受托院内配制情况
承诺价格 （专家将以此价格作为论证依据）
增值服务
备注
单位名称（盖章）： 日期：
大型
中型
微小型
有共线生产情况
无共线生产情况

## 招采调研表
首都医科大学附属首都儿童医学中心 采购招标调研表
项目名称 |  | 首都医科大学附属首都儿童医学中心通州院区信息化配套建设项目——安防系统
意向单位名称 |  | （盖章) |  |  | 单位法人
联系人及联系方式 |  |  |  | 单位地址
意向单位性质 |  |  |  | 企业规模 | □大型 □中型 □微小型
征信情况 |  | 失信记录 □ 有 □ 无 |  | 处于禁止参加政府采购活动期间 □ 是 □ 否
意向单位情况 |  | 企业规模 | □大型 □中型 □微小型 |  | 经营状态
所属行业
经营范围
核心参数 | 资质证明（见附件1） | 有效期内的营业执照复印件、组织机构代码证复印件、税务登记证复印件（或三证合一营业执照复印件）；
| 代表人/ 法人信息（见附件2） | 代表人如为单位法人，需提供法人身份证复印件（法人签字）；如非本单位法人，还需提供法人授权书原件、被授权人身份证复印件（法人签字），代表人社保信息；
| 征信证明（见附件3） | 企业未被列入“信用中国”网站（www.creditchina.gov.cn）记录“失信被执行人或重大税收违法案件当事人名单或政府采购严重违法失信行为”记录名单；不处于中国政府采购网（www.ccgp.gov.cn）“政府采购严重违法失信行为信息记录”中的禁止参加政府采购活动期间。需提供在“信用中国”网站和中国政府采购网查询的本单位信用记录的网页截图（法人签字并加盖本单位公章）；
| 需要满足的质量、服务、安全、时限等要求（见附件4） | 按照智慧医疗分级评价六级、医院信息互联互通标准化成熟度测评五级乙等、医疗机构智慧服务分级评估三级、医疗机构智慧管理分级评估三级标准建设，满足B级机房及《信息安全技术网络安全等级保护基本要求》三级要求。2026年完成招标采购，并按合同节点保质保量完成相关工作及年度经费支出。硬件质保期不低于三年，软件质保期不低于两年。
| 技术参数指标（见附件5） | 所投产品技术参数的满足程度应全部满足需求，并提供具体参数
| 服务和实施方案（见附件6） | 应具有完善的服务和实施方案，并提供具体方案；
| 售后服务方案 （见附件7） | 应具有完善的售后服务，并提供具体方案；
| 应急方案 （见附件8） | 应具有完善的应急措施，并提供具体方案；
承诺价格 （专家将以此价格作为论证依据） | 序号 | 设备名称 | 配置 | 数量（台套） | 预算（元） | 承诺单价（元/台套）
| 1 | 4口工业级交换机 | 4个10/100/1000M自适应电口，2个千兆SFP，POE端口≥4 工作温度：-40度至70度,千兆单模光模块≥2,原厂维保服务≥3年； | 54 | 14168070
| 2 | 无线网桥（安防） | 1，利用无线传输方式实现在两个或多个网络之间通信，用于两个网络间无遮挡情况下的远距离组网，能够大幅减少施工量，降低实施成本 中 2，2.4G，300Mbps，传输距离不超过1KM:推荐用于电梯监控系统。 | 54
| 3 | 烟火识别算法 | 烟雾检测、火焰检测、吸烟识别（每套支持25路实时视频，占用一个算法引擎） | 2
| 4 | 人脸识别算法 | 支持人脸识别功能（身份识别、通过人脸判断轨迹、口罩检测） 最大支持50万库容黑/白名单布控 （每套支持25路实时视频，占用一个算法引擎） | 5
| 5 | 物体识别检测算法 | 物品遗留检测、物品搬移检测、电瓶车检测、轮椅检测、消防通道占用检测（每套支持25路实时视频，占用一个算法引擎） | 1
| 6 | 治安巡查在线监督管理系统 | 以安保移动定位终端和无线物联的方式，实现在线定位式巡更，支持在电子地图上查看巡更路线、巡更位置、周边视频信息，巡更过程中视频自动抓拍留痕、路线偏移自动报警，可回放历史巡更轨迹。 | 1
| 7 | 应急通信指挥调度管理系统 | 实现对讲机、固定电话、手机、移动APP进行语音融合，发生紧急情况时可自动拨打预置的电话上报警情信息，并可进行多方组会远程进行指挥调度，系统自动记录所有通话记录，支持录音回放、下载。 | 1
| 8 | 安保指挥中心调度客户端软件 | 1，按照三窗口显示模式设计，支持日常管理和报警处置两种场景，操作控制时，各窗口之间的数据可以互相联动； 2，日常管理场景：左屏可查看安防、消防设备概览以及实时状态，中屏基于电子地图展示巡更、巡检、探视等工作数据，右屏显示保安数据、出入口人员、车辆数据等； 3，报警处置场景：产生报警时，左屏可展示报警点周边不小于4路视频和报警单，中屏基于电子模型展示报警点，并且在地图上可显示危险源、保安、消防栓等信息，右屏展示拨号界面，可实现对相关人员的一键呼叫。 | 1
| 9 | 设备设施使用运维系统 | 实现对设备设施的维修、保养、巡检等工作管理；支持根据不同的设备按照不同的周期、频次制定巡检、保养计划，生成可视化设备管理工作日历，并支持工作任务自动提醒；内置锅炉、医用气体、污水、配电等设备的标准工作知识库。 | 1
| 10 | 安防报警联动处置管理系统 | 对报警分级管理，根据不同等级的报警完成不同的处置流程；打破信息孤岛，完成各业务系统之间的数据互通和信息联动，可实现地图联动，视频联动，资源联动、预案联动等数据信息，支持联动派发工单，拨打电话、短信推送等功能。 | 1
| 11 | 岗位值守监督管理系统 | 对保安人员的日常考勤、上岗、离岗情况监督管理，支持上岗人脸识别打卡、人员替岗、上岗定位、脱岗超时报警等功能。 | 1
| 12 | 风险与隐患管控系统 | 以安全隐患数据库为基础，完成现场安全隐患的信息采集、实时回传、任务分派和整改核查等工作，形成闭环工作管理模式。 | 1
| 13 | 视频存储设备 | 机架式/8U 38盘位/1536Mbps接入带宽/SATA硬盘/64位多核处理器/4GB缓存（可扩展至64GB）/2个千兆数据网口/1个千兆管理网口/冗余电源/网络协议：RTSP/ONVIF/PSIA/（GB/T28181） | 19
| 14 | 18T企业级硬盘 | 18T企业级硬盘,7200RPM,3.5寸,SATA | 722
| 15 | 硬盘录像机 | 视频接入路数≥32、HDMI输出≥1、单盘容量≥10TB、盘位≥4、网络输入带宽≥256Mbps。 | 4
| 16 | 10T监控级硬盘 | 容量≥10TB、接口：SATA、主轴转速≥7200RPM、缓存≥256MB | 21
| 17 | 视频监控工控机 | 普通视频：支持视频接入≥2500路；用户管理：支持用户权限和用户等级控制；设备管理：支持按设备搜索；录像管理：支持以时间刻度方式查看录像结果；视频上墙：支持即时模式视频上墙 | 2
| 18 | 55寸超窄边液晶拼接屏 | 屏幕尺寸：55寸；双边拼缝：0.88mm；分辨率：1920*1080；可视角度：水平 178°，垂直 178°；亮度：700cd/m2；输入接口：VGA(D-Sub)*1、CVBS(BNC)*2、DVI-D*1、HDMI*1、RS232(RJ45)*1、USB（升级和多媒体）*1；输出接口：CVBS(BNC)*2、RS232(RJ45)*1。含配套电视墙支架、底座及HDMI线缆等配套设施。 | 4
| 19 | 液晶拼接单元配套支架 | 拼接单元配套支架及HDMI线缆 | 4
| 20 | 解码器 | HDMI/DVI高清解码输出≥4路；解码格式：具备H.265、H.264编码标准的摄像机进行解码输出；功能：可实现显示画面的任意开窗、漫游、叠加、缩放、旋转等多种显示效果； | 1
| 21 | 半球型摄像机 | 红外网络摄像机，最高分辨率400万像素， 传感器类型：1/2.7" Progressive Scan CMOS 调节角度：水平：0°~360°，垂直：0°~75°，旋转：0°~360° 宽动态：数字宽动态 最低照度：彩色：0.01 Lux @（F1.2，AGC ON），0 Lux with IR 焦距&视场角：2.8mm，水平视场角：104.9°，垂直视场角：58.2°，对角视场角：123.2° 4mm，水平视场角：81.3°，垂直视场角：43.6°，对角视场角：96.9° 6 mm，水平视场角：50.9°，垂直视场角：29.3°，对角视场角：58.1° 8 mm，水平视场角：39.4°，垂直视场角：21.7°，对角视场角：45.6° 补光距离：最远可达30 m 补光灯类型：红外灯 防补光过曝：支持 红外波长范围：850 nm 最大图像尺寸：1920 × 1080 视频压缩标准：主码流：H.265/H.264 子码流：H.265/H.264 网络：1个RJ45 10 M/100 M自适应以太网口 电流及功耗：DC：12 V，0.42 A，最大功耗：5 W PoE：IEEE802.3af ，CLASS 3，最大功耗：6.5 W 电源接口类型：Ø5.5 mm圆口 防护：IP66 | 1740
| 22 | 半球型摄像机(含音频输入) | 400万 1/2.7" CMOS ICR星光级半球型网络摄像机 支持Smart侦测：10项事件检测，1项异常检测，支持音频异常侦测，音频抖升侦测，音频抖降侦测 最低照度: 彩色：0.01 Lux @（F1.2，AGC ON），0 Lux with IR 宽动态: 120 dB 调节角度: 水平：0°~355°，垂直：0°~75° 焦距&视场角: 2.8 mm，水平视场角：107.1°，垂直视场角：57°，对角线视场角：127.6° 4 mm，水平视场角：87.6°，垂直视场角：44.4°，对角线视场角：104.9° 6 mm，水平视场角：53.9°，垂直视场角：28.8°，对角线视场角：62.8° 8 mm，水平视场角：40.9°，垂直视场角：22.5°，对角线视场角：47.4° 补光灯类型: 红外灯 补光距离: 最远可达30 m 最大图像尺寸: 1920 × 1080 视频压缩标准: 主码流：H.265/H.264 网络存储: 支持NAS（NFS，SMB/CIFS均支持），支持Micro SD(即TF卡)/Micro SDHC/Micro SDXC卡（最大256 GB） 网络: 1个RJ45 10 M/100 M自适应以太网口 音频: 1路输入（Line in），1路输出（Line out） 报警: 1路输入，1路输出（报警输出最大支持DC12 V，30 mA） 复位: 支持 启动和工作温湿度: -30 ℃~60 ℃，湿度小于95%（无凝结） 电流及功耗: DC：12 V，0.4 A，最大功耗：5 W；PoE：802.3af，36 V~57 V，0.20 A~0.15 A，最大功耗：6.5 W 供电方式: DC：12 V ± 25%；PoE：802.3af，Class 3 电源接口类型: Ø5.5 mm圆口 防护: IP67，IK10 | 190
| 23 | 筒型摄像机 | 400万筒型网络摄像机 最高分辨率1920 × 1080 @25 fps，在该分辨率下可输出实时图像 支持背光补偿，强光抑制，3D数字降噪，120 dB宽动态适应不同环境 传感器类型：1/2.7" Progressive Scan CMOS 最低照度：彩色：0.01 Lux @（F1.2，AGC ON），黑白：0 Lux with IR 宽动态：120 dB 焦距&视场角：4 mm，水平视场角：87.2°，垂直视场角：46.2°，对角视场角：104.8° 6 mm，水平视场角：53.9°，垂直视场角：28.8°，对角视场角：62.8° 8 mm，水平视场角：40.9°，垂直视场角：22.5°，对角视场角：47.4° 12 mm，水平视场角：25.4°，垂直视场角：14.4°，对角视场角：29.1° 补光灯类型：红外灯 补光距离：最远可达50 m 波长范围：850 nm 防补光过曝：支持 最大图像尺寸：1920 × 1080 视频压缩标准：主码流：H.265/H.264 子码流：H.265/H.264/MJPEG 音频：1个内置麦克风 网络：1个RJ45 10 M/100 M自适应以太网口 启动及工作温湿度：-30 °C~60 °C，湿度小于95%（无凝结） 供电方式：DC：12 V ± 25%，支持防反接保护 PoE：IEEE 802.3af，Class 3 电流及功耗：DC：12 V，0.5 A，最大功耗：6 W 电源接口类型：Ø5.5 mm圆口 防护：IP66 | 644
| 24 | 碟型摄像机 | 400万7寸23倍全彩智能球机 传感器类型：1/2.8＂400万23倍光学变焦镜头，红外补光150m，白光补光30m 最低照度：彩色：0.005Lux @ (F1.5，AGC ON)；黑白：0.001Lux @(F1.5，AGC ON)；0 Lux with IR 宽动态：120dB超宽动态 焦距：5.9-135.7 mm,23倍光学变倍 视场角：60.2°~3.4°（广角~望远） 补光灯类型：混合补光 补光灯距离：【白光】30m【红外】150m 防补光过曝：支持 水平范围：水平360° 垂直范围：-15°-90°(自动翻转) 水平速度：水平键控速度：0.1°-160°/s,速度可设;水平预置点速度：240°/s 垂直速度：垂直键控速度：0.1°-120°/s,速度可设;垂直预置点速度：200°/s 主码流帧率分辨率：50 Hz：25 fps（2560 × 1440，1920 × 1080，1280 × 960，1280 × 720） 60 Hz：30 fps（2560 × 1440，1920 × 1080，1280 × 960，1280 × 720） 视频压缩标准：H.265;H.264;MJPEG 网络接口：RJ45网口;自适应10M/100M网络数据 SD卡扩展：内置Micro SD卡插槽;支持Micro SD/Micro SDHC/Micro SDXC卡;最大支持256G 报警输入：2路报警输入 报警输出：1路报警输出 音频输入：1路音频输入，音频峰值：2-2.4V[p-p]，输入阻抗：1 kΩ±10% 音频输出：1路音频输出，线性电平，阻抗:600Ω 供电方式：AC24V 电流及功耗：最大功耗：42 W（其中红外灯最大功耗：16W） 工作温湿度：-30℃-65℃;湿度小于90% 除雾：加热玻璃除雾 防护：IP66 支持超低照度，0.005Lux/F1.5(彩色),0.001Lux/F1.5(黑白) ,0 Lux with IR 支持23倍光学变倍，16倍数字变倍 开放型网络视频接口、ISAPI、GB/T28181、ISUP等接入 防雷、防浪涌、防突波，IP66防护等级 支持定时抓图与事件抓图功能 | 60
| 25 | 高点摄像机 | 全景摄像机配置：4个1/1.8＂ 400万像素 CMOS，最高分辨率及帧率可达 4096×1800@30fps 视场角：水平180°，垂直85° 支持软件集成的开放式API、ISAPI、海康SDK、第三方管理平台接入、GB/T28181协议、视图库、萤石接入、ISUP、开放型网络视频接口 最低照度：【全景】0.0005Lux/F1.0（彩色），0.0001Lux/F1.0（黑白）；【细节】星光级超低照度，0.0005Lux/F1.2（彩色），0.0001Lux/F1.2（黑白），0 Lux with IR 宽动态：全景不支持，细节支持120dB超宽动态 光学变倍：48倍 焦距：【全景】2.8 mm；【细节】6.0~288 mm 视场角：水平视场角 56.6-1.8度(广角-望远) 垂直视场角 33.7-1.0度(广角-望远) 对角线视场角 63.4-2.0度(广角-望远) 红外照射距离：250m 防补光过曝：支持 水平范围：360° 垂直范围：-15°-90°(自动翻转) 水平速度： 水平键控速度：0.1°-210°/s,速度可设;水平预置点速度：240°/s 垂直速度：垂直键控速度：0.1°-150°/s,速度可设;垂直预置点速度：200°/s 主码流帧率分辨率：全景：50Hz:25fps (4096×1800,3840×1680,2720×1192), 60Hz: 30fps (4096×1800,3840×1680,2720×1192); 细节：50Hz:25fps (1920×1080,1280×960,1280x720) 60Hz:30fps (1920x1080,1280x960,1280x720) ;全景：50Hz:25fps (4096×1800,3840×1680,2720×1192), 60Hz: 30fps (4096×1800,3840×1680,2720×1192); 细节：50Hz:25fps (1920×1080,1280×960,1280x720) 60Hz:30fps (1920x1080,1280x960,1280x720) 视频压缩标准：H.265;H.264;MJPEG 网络接口：RJ45网口;自适应10M/100M/1000M网络数据 纤接口：FC接口;内置光纤模块;波长TX1310/RX1550nm;20km传输距离;单模单纤;1000M网络数据 SD卡扩展：支持Micro SD/Micro SDHC/Micro SDXC卡,最大支持256G 报警输入：7路报警输入 报警输出：2路报警输出 音频输入：1路音频输入，音频峰值：2-2.4V[p-p]，输入阻抗：1 kΩ±10% 音频输出：1路音频输出，线性电平，阻抗:600Ω RS485接口：采用半双工模式，支持自适应HIKVISION，PELCO-P和PELCO-D(可添加)协议 供电方式：DC36V 除雾：支持 防护：IP67; 6000V 防雷、防浪涌、防突波，符合GB/T17626.2/3/4/5/6四级标准 | 15
| 26 | 防爆摄像机 | 图像传感器：≥400万像素CMOS； 红外距离：≥50米； 传输方式：支持加密传输； 防护等级：≥IP68，IK10； 防爆等级：≥Ex d ⅡC T6 Gb； 供电方式：POE供电； | 24
| 27 | 智能摄像机 | 400万 星光级 1/1.8"CMOS 抓拍半球型网络摄像机 最低照度: 彩色：0.0005 Lux @（F1.2，AGC ON）；黑白：0.0001 Lux @（F1.2，AGC ON），0 Lux with IR 调节角度: 水平：0~355°，垂直：0~75°，旋转：0~355° 宽动态: 120 dB 焦距&视场角:2.8~12 mm：水平视场角：107°~39.8°，垂直视场角：56°~22.4°，对角线视场角：130.1°~45.7° 补光灯类型: 红外，850 nm 补光距离: 2.8~12 mm：普通监控：30 m，人脸抓拍/识别：3 m 防补光过曝: 支持防补光过曝开启和关闭，开启下支持自动和手动，手动支持根据距离等级控制补光灯亮度 最大图像尺寸: 2560 × 1440 视频压缩标准: H.265/H.264/MJPEG 网络存储: 支持Micro SD(即TF卡)/Micro SDHC/Micro SDXC卡（最大256 GB）断网本地存储及断网续传，NAS（NFS，SMB/CIFS均支持） 网络: 1个RJ45 10 M/100 M自适应以太网口 音频: 2 路输入（Line in），1路输出（Line out），2个内置麦克风，1个内置扬声器 报警: 3路输入，2路输出（报警输入支持开关量，报警输出最大支持DC12 V，30 mA） RS-485: 1路RS485接口 复位: 支持 电源输出: 支持DC12 V，100 mA 存储温湿度: -30 ℃~60 ℃，湿度小于95%（无凝结） 启动和工作温湿度: -30 ℃~60 ℃，湿度小于95%（无凝结） 电流及功耗: DC：12 V，0.93 A，最大功耗：11.2 W；AC：24 V，0.73 A，最大功耗：10.5 W； PoE：802.3at，42.5 V~57 V，0.26 A~0.2 A，最大功耗：11.2 W 供电方式: DC：12 V ± 20%，支持防反接保护； AC：24 V ± 20%； PoE：802.3at，Type 2 Class 4 电源接口类型: 3芯接口 防护: IP67 人脸抓拍：支持同时检测并且抓拍30张人脸，支持对运动人脸进行检测、跟踪、抓拍、评分、筛选输出最优的人脸抓图，支持最佳抓拍，快速抓拍 | 70
| 28 | 防油污摄像机 | 400万防油污红外定焦枪型网络摄像机 防油污相机支持垃圾桶未盖、玩手机检测、人员着装检测（口罩、帽子、衣服颜色）智能功能，并能够同时进行布控；支持老鼠检测，结合智能分时复用功能，实现白天监控人员，晚上监测老鼠，满足厨房场景的多种检测需求；支持通过485接入温湿度和电量传感器，对厨房环境进行数据监测，当超过设定值时进行报警提醒；该款相机前盖采用卡扣式设计，便于拆卸更换及安装，维护方便 内置GPU芯片，支持深度学习算法，有效提升检测准确率 采用高性能1/2.7英寸CMOS图像传感器，低照度效果好，图像清晰度高 默认输出400万(2688 x 1520)@25fps 支持H.265编码，压缩比高，实现超低码流传输 内置高效红外补光灯，最大补光监控距离80米;内置暖光灯，最大补光监控距离30米 支持ROI，SMART H.264/H.265，灵活编码，适用不同带宽和存储环境 支持走廊模式，宽动态，3D降噪，强光抑制，背光补偿，数字水印，适用不同监控环境 支持智能侦测：区域入侵，绊线入侵，快速移动（三项均支持人车分类及精准检测），物品遗留，物品搬移，徘徊检测，人员聚集，停车检测，人脸检测，人数统计 支持睿厨、玩手机检测、垃圾桶未盖检测、老鼠检测功能 支持通过485接入温湿度传感器和电量传感器的超限报警功能 支持多种异常检测：动态检测，视频遮挡，场景变更，音频异常侦测，无SD卡，SD卡空间不足，SD卡出错，网络断开，IP冲突，非法访问 支持报警2进2出，音频1进1出，485，BNC，电源返送，最大支持512G Micro SD卡 支持DC12V/POE供电方式，方便工程安装 支持IP67防护等级 | 4
| 29 | 拾音器 | 全向数字降噪拾音器； 拾音范围70平方米；音频传输距离3000米；灵敏度-38dB；信噪比 75dB；MINI DSP处理器；安装方式：吸顶安装（自带底座转接盘）；连接方式 3芯导线（红-电源 黑-公共地 黄-音频）；电源DC12V（9V-15V） | 190
| 30 | 高点摄像机楼顶立杆（含底座） | 定制高点摄像机一体支架，支架材质：Q235碳钢；高3.75米，臂长1.8米，立杆直径114mm，支臂直径76mm，壁厚3mm,法兰盘厚10mm，支臂做前落地支撑可伸缩、带法兰，支臂做两段可拆卸，支架下面做100#槽钢配重箱支架用做固定配重箱。规格：600*500*450，用2.0MM钢板加工，表面做户外防水，内部放置水泥配重块（480*180*160，单个重25KG，每个箱子放9个配重块） | 15
| 31 | 楼顶立杆 | 控立杆要求摄像机离地面高度一般不低于4米,挑臂长度0.6-1.5米,监控立杆下端管径应在220mm±10mm、上端管径应在150 mm±5mm。 2.室外机箱结构为露天防雨箱设计 机箱高度为0.5米,宽度为0.4米,厚度为0.2米。 | 26
| 32 | 室外立杆（含底座） | 控立杆要求摄像机离地面高度一般不低于4米,挑臂长度0.6-1.5米,监控立杆下端管径应在220mm±10mm、上端管径应在150 mm±5mm。 2.室外机箱结构为露天防雨箱设计 机箱高度为0.5米,宽度为0.4米,厚度为0.2米。 | 54
| 33 | 防雷器 | 室外摄像机网线线和电源线防雷器 | 267
| 34 | 出入口控制系统 | 实时监控管理、出入记录查询、访问权限管理、多级用户权限配置、含500个门禁点接入授权。 | 1
| 35 | 人脸门禁一体机 | 显示屏≥7寸；人脸识别速度≤1秒；人脸容量≥5000张读卡距离：3-8CM；通信协议：支持Wiegand26通讯或Wiegand34通讯；卡片：支持IC卡或CPU卡；认证方式：卡片识别 | 54
| 36 | 单门磁力锁 | 最大静态直线拉力：280kg ± 15% 断电开锁，满足消防要求； 具有电锁状态指示灯（红灯为开锁状态， 绿灯为上锁状态）； 支持锁状态侦测信号(门磁)输出：NO/NC/COM接点； 工作电压：12V/420mA 或 24V/210mA； | 264
| 37 | 双门磁力锁 | 最大静态直线拉力：560kg ± 15% 断电开锁，满足消防要求； 具有电锁状态指示灯（红灯为开锁状态， 绿灯为上锁状态）； 支持锁状态侦测信号(门磁)输出：NO/NC/COM接点； 工作电压：12V/420mA 或 24V/210mA； | 485
| 38 | 门禁读卡器 | 读卡距离：3-8CM；通信协议：支持Wiegand26通讯或Wiegand34通讯；卡片：支持IC卡或CPU卡；认证方式：卡片识别 | 819
| 39 | 出门按钮 | 结构：塑料面板； 性能：最大耐电流1.25A，电压250V； 输出：常开； 类型：适合埋入式电器盒使用； 尺寸：86*86mm | 606
| 40 | 四门控制器 | 处理器：32位处理器 管控门数：4门 通讯方式：上行TCP/IP、RS485 读卡器接口：RS485和Wiegand双通讯接口 | 217
| 41 | 可视门禁一体机 | 室外机：内置200万像素摄像头、IC卡读卡器；支持与室内机双向对讲。 室内机：7寸彩色TFT LCD、电容式触摸屏、支持与室外机双向对讲。 | 30
| 42 | 发卡器 | 读卡类型IC卡；通信接口USB口；读卡距离0-6CM | 2
| 43 | 玻破出门按钮 | NO/NC/COM（常开/常闭触点） 采用ABS材质 适用安全门/逃生门/安全系统等 | 751
| 44 | 门禁卡 | IC加密卡、正面彩印员工照片等信息，反面彩印医院LOGO等信息。 | 2000
| 45 | 对讲求助分机 | 摄像头：高清彩色摄像头 求助按键：单按键设计 语音通话：通话方式：免提 网络接口：≥1个RJ45接口，10/100M自适应。 安装模式：壁挂式安装 | 294
| 46 | 对讲求助主机 | 显示屏：≥10寸，显示求助分机视频 语音通话：支持与求助报警分机双向实时对讲 网络接口：≥1个RJ45接口，10/100M自适应。 网络接口：≥1个RJ45接口，10/100M自适应。 安装模式：桌面式安装 | 2
| 47 | 对讲求助系统 | 客户端/服务器支持对所有设备进行集中管理。 客户端/服务器对所有主机进行呼叫、监听、强插、强拆、广播等对讲控制。 | 1
| 48 | 报警主机 | 多功能型主机，可接入128个报警点位 | 1
| 49 | 报警主机电池 | 12V7AH | 1
| 50 | 控制键盘 | 外盒尺寸：262×265×75mm，键盘尺寸：164×113×30mm，主机重量：2.1kg | 1
| 51 | 网络报警模块 | 提供通用异步收发器接口和以太网接口间的数据传送功能，基于TCP 协议从而提供可靠通信 | 1
| 52 | 声光一体机 | 发光形式有：常亮、闪亮、转亮, 灯罩由耐热抗震的聚碳酸酯树脂制成．音量可达120分贝（10cm处） | 1
| 53 | 三鉴探测器 | 报警输出： C型继电器，125mA，DC 25V ，安装方式： 吸顶式 | 74
| 54 | 双防区模块 | 可将常规探测器接入总线系统主机 ，可接接入2个报警点位 | 74
| 55 | 一键报警按钮 | 触点开关形式：支持常开方式；复位方式：支持钥匙复位；外壳材料：ABS材质；安装方式：86盒安装 | 192
| 56 | 单防区模块 | 可将常规探测器接入总线系统主机 ，可接接入1个报警点位 | 192
| 57 | 声光警号 | 发光形式有：常亮、闪亮、转亮, 灯罩由耐热抗震的聚碳酸酯树脂制成．音量可达120分贝（10cm处） | 39
| 58 | 单防区模块（带一路出入） | 可将常规探测器接入总线系统主机 ，可接接入1个报警点位、1个开关输出 | 39
| 59 | 电子巡查设备 | (1)支持室外北斗双频RTK厘米级高精度定位和室内蓝牙定位；(2)支持4W专业DMR数字模拟二合一;(3)支持专网LTE TDD 1.4G频点为1447MHz～1467MHz,1.8G频点为1785MHz～1805MHz;(4)支持前后双摄，500W+800W摄像头，支持一键视频录制与回传；(5)支持位置信息实时上报；(6)支持可实现一键报警功能，通过触发紧急报警按钮，将报警信息推送至平台；(7)支持接收当前位置附近发生的报警信息；(8)支持确警报警后自动录像，并回传至控制室；(9)支持与应急指挥系统融合使用，组建语音会议；(10)支持采用硬件AI降噪芯片，隔离生产环境噪音；(11)支持前置2W大功率喇叭；(12)支持4800mAh电池；(13)支持P68防水防尘防护等级；(14)支持CCC认证/型 | 62
| 60 | 电子巡查标识 | 用于巡更、巡检等工作的签到 70*40尺寸，含印刷编码，滴胶，写码费。 | 99
| 61 | 便携式报警定位卡 | 支持蓝牙定位，精度1-3米；提供下压式报警按键；可兼容门禁；在报警卡模式下待机时间不小于1个月，在定位卡模式下待机时间不小于1周（3秒上报一次位置）。 | 198
| 62 | 可视化联网报警工控机 | 软硬一体化设备，10寸高清触摸屏，自带警灯及高分贝音箱； 可与视频监控系统对接实现报警联动视频； 支持与主流有线报警厂家对接； 支持可视化电子地图展示； 连通互联网后可实现远程浏览和移动端报警推送（短信、微信）。 | 1
| 63 | 可视化联网报警工控机分机 | 软硬一体化设备，集成10.4寸高清触摸屏和声光报警器。安装于中控室以外的值守分站，如应急小分队，治安岗亭等，可与平台进行通信，接收平台系统下发的报警号，并在屏幕上展示报警位置、周边视频等信息，支持高清HDMI和VGA两种信号输出接口。 | 1
| 64 | 高精度定位调度引擎工控机 | 用于计算前端定位装置（报警定位卡、定位标签等）的位置。根据定位方式的不同，可支持厘米级定位、米级定位、区域定位等多种定位精度；支持定位漂移纠偏；支持运动物体或人员的惯性导航定位。支持在同一秒内计算500个定位装置的位置。 1）工业级嵌入式主控板，高性能处理器 2）10/100/1000 以太口*2，SC 光口*2 3）自带2.5寸LCD显示屏，可显示系统的IP地址，以及系统温度，CPU温度等 4）支持蓝牙、lorawan、RFID定位数据 | 1
| 65 | 智能图像识别分析预警工控机 | 19″标准机框，4U高度 支持多种非结构化数据智能分析算法，如人脸识别、烟雾分析、物体识别、客流密度识别、行为识别、车辆识别。 内嵌结构化数据分析引擎 含4个算法引擎，支持20480 个CUDA 核心，2560个 Tensor 核心 | 2
| 66 | 55寸超窄边液晶拼接屏（安防） | 规格：屏幕尺寸≥55寸；分辨率：≥1920X1080；亮度：≥500cd/m²；拼缝：≤0.88mm；对比度：≥1400:1；材质：LC；含配套电视墙支架、底座及HDMI线缆等配套设施。 | 24
| 67 | 液晶拼接单元配套支架 | 拼接单元配套支架及HDMI线缆 | 24
| 68 | 解码器 | HDMI/DVI高清解码输出≥24路；解码格式：具备H.265、H.264编码标准的摄像机进行解码输出；功能：可实现显示画面的任意开窗、漫游、叠加、缩放、旋转等多种显示效果； | 1
| 69 | 应急视频调度控制工控机（安防 | （1）采用纯硬件FPGA阵列和DSP高速信号处理底板运算交换技术，启动时间＜5S （2）支持多个场景预案功能，可保存多达128种场景模式，支持自动轮巡，可自定义设置轮巡时间。 （3）支持断电恢复功能和场景记忆功能 （4）支持4路电脑视频输入 （5）32路解码器视频输入，32路大屏输出： 1）输入板卡：信号类型：VGA/DVI/HDMI，最大分辨率：4K； 2）输出板卡：信号类型：DVI/HDMI，最大分辨率：1920×1080@60Hz； 3）输入槽位：12输入/16输入/24输入/32输入； 4）输出槽位：12输出/16输出/24输出/32输出； 5）硬件接口：10M/100M自适应速率RJ45接口，RS232×1串口； | 1
| 70 | 融合通信统一调度工控机 | 支持与手台，PSTN，手机通信系统对接；支持与现场人员进行点对点呼叫，拨打电话，语音会商；支持拖动方式实现快速应急小组，保证小组内的成员进行组内语音会商；支持与119、110等电话联动。 1）业务板槽位：12（双电源双主控10个槽） 2）VOIP通道：128 3）业务接口类型：模拟接口（FXO/FXS），E1中继接口（0-4E1），磁石接口（0-96），E&M中继接口（0-96），音频接口（0-48） ，集群接口板（0-48），无线GSM/CDMA/WCDMA接口（0-96），MIPs嵌入式板（0-12） 4）以太网接口：2（10/100/1000M Base-T ） 5）串行设置接口：1（RS232 PORT ） 6）电话线传输距离：<10KM 7）供电/最大功耗：DC -48V or AC 110-240V(Double)，额定功耗200W | 1
| 71 | 三屏联动指挥调度工控机（安防） | 内置高性能GPU渲染模组，三块27吋高清液晶显示屏；内置可视化调度客户端，三屏内容根据业务情况进行实时数据联动，实现平时、战时两个状态下不同屏幕的联动管理；支持触控操作，实现对应用客户端的操作。 1）主机配置：CPU主频率2.2GHz（加速主频3.1GHz)，不低于16G内存 2）渲染引擎：内置高性能三维渲染引擎卡，核心频率 1320MHz，显存12G（工作频率15GHz)，显存位宽 192bit 3）音频接口：标准3.5mm音频接口 4）显示输出：3*DP，1*HDMI 5）网络接口：标配2个千兆网口 6）报警输出：6路USB信号接口 4*RS485信号接口 7）显示控制：支持同时连接三个高清显示屏，内置三屏复制显示和分屏显示两种模式；支持三屏间窗口漫游，以及任意两屏拼接组合显示。 8）设备安全运行：主机自带2.5寸LCD显示屏，支持显示接入系统的IP地址，以及系统温度，CPU温度等。 | 1
| 72 | 用户操作设备 | 内存：不低于16G；硬盘：不低于512G SSD+1T；独立显卡；液晶显示器不低于27寸；含键盘鼠标及操作系统 | 8
| 73 | 机柜 | 网络服务器机柜42U,深1米 | 8
| 74 | 精密空调 | 总冷量：不低于32KW；工作方式：定速；制冷面积：不低于36平方；注：含铜管10米、上下水管各30米等安装材料 | 1
| 75 | 蓄电池（12V100AH） | 12V100AH | 64
| 76 | 蓄电池柜 | 电池柜尺寸：（长×宽×高）：900×780×1205mm（数量：2个）； 定制电池柜底座（长×宽×高）：900×780×300mm（数量：2个，材质：热度锌角钢，厚度：5mm）； 定制主机底座尺寸（长×宽×高）: 840×450×300mm（数量：1个，材质：热度锌角钢，厚度：5mm）； 配电箱：（长×宽×高）: 25×20×14mm（数量：2个，材质：冷轧钢板，厚度0.8mm）； 空开：3P100A（数量：2个，品牌：ABB）； 主机至电池连接线：ZR-BVR-25（10米） ； 主机至配电箱:ZR-YJV-4×35+1×16(30米） | 1
| 77 | 机房动力环境监控系统 | 监控对象： 市电、配电、UPS、蓄电池、精密空调、普通空调、温湿度、漏水、烟雾、视频、门禁、红外人体探测等 | 1
| 78 | 安防基础服务工控机 | 1、软硬一体化专用设备，采用工业级嵌入式高性能硬件平台架构，基于国产安全系统内核定制操作系统，内嵌高可靠性防火墙和杀毒系统；内置业务数据库、文件数据库、时序数据库；为其他选配软件模块提供硬件运行环境。 2、预置医院基础信息中台管理系统模块，支持人员基础台账管理、组织架构管理、标准字典管理等功能，为医院上层业务建立统一底层数据。 3、预置智慧医院基础业务中台管理系统，支持工作流管理、计划管理、信息推送管理、统一登录管理，权限管理，数据分析引擎，报表管理、日志管理、消息总线引擎，个人工作台管理。 1）主控：CPU主频2.2GHz 12核，64G 内存； 2）网络接口：RJ45 100M/1000 M自适应以太网口2个，SC光端口2个； 3）显示屏：主机自带2.5寸LCD显示屏，支持显示接入系统的IP地址，以及系统温度，CPU温度等； 4）外壳材质：优质冷轧镀锌板喷塑； 5）安装方式：机柜前置安装； | 1
| 79 | 物联中台管理工控机（安防） | 软硬一体设备，实现各类物联设备，包括基站、网关、数传终端、传感器等，实时监测设备工作状态，并负责相关设备的配置下发和远程升级管理；同时完成对前端传感器数据接收、加解密、清洗、转发、存储等工作，具有兼容广泛、数据接入量大、并发传输效率高，传输加密等特点，最大支持300台物联设备的接入管理。 1、主控：工业级嵌入式主控板，高性能处理器 2、网络接口：RJ45 100M/1000 M自适应以太网口 x2，SC光端口 x 2； 3、显示屏：主机自带2.5寸LCD显示屏，支持显示接入系统的IP地址，以及系统温度，CPU温度等。 | 1
| 80 | 安防系统对接网关（安防） | 1，软硬一体化设备，内置高可靠性网络防火墙、杀毒软件。 2，用于和视频监控、门禁、报警等第三方系统进行接口对接，负责将第三方协议转换为平台内部标准协议，实现了两个系统间的物理隔离，保障主系统运行稳定。支持海康、大华、宇视等主流安防系统，同时也可根据第三方系统协议进行定制开发适配。 | 1
| 81 | 消防系统对接网关 | 1，软硬一体化设备，内置高可靠性网络防火墙、杀毒软件。 2，用于和消控主机、电气火灾、可燃气体等第三方动力系统进行接口对接，负责将第三方协议转换为平台内部标准协议，实现了两个系统间的物理隔离，保障主系统运行稳定。支持北大青鸟、利达、海湾的主流消防系统，同时也可根据第三方系统协议进行定制开发适配。 | 1
| 82 | 网络安全数据互联工控机（安防） | 1、软硬一体化设备，内置高可靠性网络防火墙、杀毒软件。 2、自带4G互联网连接软件。负责内网与外围的连接，实现内外网的物理隔离，实现内网系统数据的集成和并向外网提供数据转发服务。 3、主要参数： 1）主控：工业级嵌入式主控板，(主频2.3GHz,最高睿频2.8G)高性能处理器，16G运行缓存 2）网络接口：RJ45 100M/1000 M自适应以太网口 x2，SC光端口 x 2； 3）物联网接口：RS485(4芯12v,GND,A,B/1234) x 2； 4）蜂窝网络：支持 4G 网络。 | 1
| 83 | 55寸液晶电视 | 分辨率‌：3840×2160（4K）；‌屏幕尺寸‌：55英寸；‌屏幕比例‌：16:9；‌‌背光方式：Mini-LED；‌刷屏率‌：240Hz；‌‌响应时间‌：8.5ms；‌处理器‌：4核A73；运行内存‌：4GB，存储空间：64GB；操作系统：Android TV。含配套电视墙支架、底座及HDMI线缆等配套设施。 | 4
| 84 | 80寸液晶电视 | 分辨率‌：3840×2160（4K）；‌屏幕尺寸‌：80英寸；‌屏幕比例‌：16:9；‌背光方式：Mini-LED；刷屏率‌‌：240Hz；‌‌响应时间‌：8.5ms；‌处理器‌：4核A73；运行内存‌：4GB，存储空间：64GB；操作系统：Android。含配套支架及HDMI线缆。 | 1
| 85 | 安防UPS（60KVA） | 额定容量：≥60KVA；输入功因：≥0.9；电池：采用免维护铅酸蓄电池；输出范围：单相220V±1%（稳态负载）；面板显示：LCD屏液晶显示屏； | 1
| 总计 | 人民币： 元（大写： ）(盖章)
增值服务
备注 | 1、意向单位填写本《采购招标调研表》需在规定处加盖单位公章。
2、意向单位按照“核心参数”的要求提供的所有资质、需要满足的质量、服务、安全、时限等要求、技术参数指标、服务和实施方案、售后服务方案、应急方案等文件，均须加盖企业公章。
3、意向单位按照“核心参数”的资料类别将所需附件整理成册，要求有目录和资料编号。
单位名称（盖章）：
日期：