## Sheet1 (hidden)
采购招标调研表
项目名称 | “加味玉屏风口服液”等10个中药制剂品种委托配制
意向单位名称 |  | 联系人及 联系方式
企业规模
核心参数 （请列出 核心或重要参数及数量） | 1．企业应为依法存在并继续正常运营企业。需提供企业有效期内的营业执照复印件、组织机构代码证复印件、税务登记证复印件（或三证合一营业执照复印件）； 2．企业代表人如为单位法人，需提供法人身份证复印件（法人签字）；如非本单位法人，还需提供法人授权书原件、被授权人身份证复印件（法人签字），代表人社保信息； 3．企业未被列入“信用中国”网站（www.creditchina.gov.cn）记录“失信被执行人或重大税收违法案件当事人名单或政府采购严重违法失信行为”记录名单；不处于中国政府采购网（www.ccgp.gov.cn）“政府采购严重违法失信行为信息记录”中的禁止参加政府采购活动期间。需提供在“信用中国”网站和中国政府采购网查询的本单位信用记录的网页截图（法人签字并加盖本单位公章）； 4．报名公司如为药品生产企业，则须具备以下资质：经北京市药品监督局批准的《药品生产许可证》（范围必须包含颗粒剂和合剂）、《药品生产质量管理规范》（以下简称GMP）认证证书或GMP符合性检查资料（范围应包含颗粒剂和合剂）；（需提供相关证明材料） 5．报名公司如为医疗机构，则须具备以下资质：经北京市药品监督局批准的《医疗机构制剂许可证》（范围必须包含颗粒剂和合剂），《医疗机构制剂配制质量管理规范》（以下简称GPP）达标证明（范围应包含颗粒剂和合剂）；《医疗机构执业许可证》；（需提供相关证明材料）； 6．报名公司需具备医疗机构制剂的生产质量管理能力，包括但不仅限于车间、设施、设备、检验、仓储、人员等，并提供相关证明材料； 7．报名公司对制剂所需物料采购具有完备的质控和保障措施，并提供相关材料； 8．报名公司需具备与本项目相适应的保障能力，包括但不仅限于产能、仓储、运输等能力，并提供相关证明材料； 9．报名公司需具备出具完善的配制计划与成品交付验收方案，包括但不限于中药制剂委托配制备案（或备案变更）的审批周期、配制周期、批量、交付周期、交付方式、仓储及运输等； 10．报名公司需提供制剂配制报价单； 11．报名公司应具有完善的售后服务，并提供具体服务方案； 12．报名公司应具有完善的应急措施，并提供具体方案； 13．报名公司应具备与本项目相适应的制剂生产车间，提供车间主要设备情况、车间工艺流向图以及说明主要检测仪器情况； 14．报名公司应具有配制医疗机构制剂的经验以及能力，并提供相关证明材料。
合剂与颗粒剂产能情况
与其他医疗机构共线生产情况
受托院内配制情况
承诺价格 （专家将以此价格作为论证依据）
增值服务
备注
单位名称（盖章）： 日期：
大型
中型
微小型
有共线生产情况
无共线生产情况

## 招采调研表
首都医科大学附属首都儿童医学中心 采购招标调研表
项目名称 |  | 首都医科大学附属首都儿童医学中心通州院区信息化配套建设项目——会议系统
意向单位名称 |  | （盖章) |  |  | 单位法人
联系人及联系方式 |  |  |  | 单位地址
意向单位性质 |  |  |  | 企业规模 | □大型 □中型 □微小型
征信情况 |  | 失信记录 □ 有 □ 无 |  | 处于禁止参加政府采购活动期间 □ 是 □ 否
意向单位情况 |  | 企业规模 | □大型 □中型 □微小型 |  | 经营状态
所属行业
经营范围
核心参数 | 资质证明（见附件1） | 有效期内的营业执照复印件、组织机构代码证复印件、税务登记证复印件（或三证合一营业执照复印件）；
| 代表人/ 法人信息（见附件2） | 代表人如为单位法人，需提供法人身份证复印件（法人签字）；如非本单位法人，还需提供法人授权书原件、被授权人身份证复印件（法人签字），代表人社保信息；
| 征信证明（见附件3） | 企业未被列入“信用中国”网站（www.creditchina.gov.cn）记录“失信被执行人或重大税收违法案件当事人名单或政府采购严重违法失信行为”记录名单；不处于中国政府采购网（www.ccgp.gov.cn）“政府采购严重违法失信行为信息记录”中的禁止参加政府采购活动期间。需提供在“信用中国”网站和中国政府采购网查询的本单位信用记录的网页截图（法人签字并加盖本单位公章）；
| 需要满足的质量、服务、安全、时限等要求（见附件4） | 按照智慧医疗分级评价六级、医院信息互联互通标准化成熟度测评五级乙等、医疗机构智慧服务分级评估三级、医疗机构智慧管理分级评估三级标准建设，满足B级机房及《信息安全技术网络安全等级保护基本要求》三级要求。2026年完成招标采购，并按合同节点保质保量完成相关工作及年度经费支出。硬件质保期不低于三年，软件质保期不低于两年。
| 技术参数指标（见附件5） | 所投产品技术参数的满足程度应全部满足需求，并提供具体参数
| 服务和实施方案（见附件6） | 应具有完善的服务和实施方案，并提供具体方案；
| 售后服务方案 （见附件7） | 应具有完善的售后服务，并提供具体方案；
| 应急方案 （见附件8） | 应具有完善的应急措施，并提供具体方案；
承诺价格 （专家将以此价格作为论证依据） | 序号 | 设备名称 | 配置 | 数量（台套） | 预算（元） | 承诺单价（元/台套）
| 1 | 无线投屏器 | 1、配置安装 同一个局域网，绿色软件无需安装 2、支持系统类型 Windows 7/8/10 3、分辨率 3840*2160，1920×1200、1920×1080、1280×720、1024×768、800×600 720×480 4、帧率 30~60帧 5、整体延迟 90~180ms 6、显示模式 支持扩展桌面 7、连接路数 1～8 8、最大同时显示路数 双画面 9、配置安装 免配置，免安装 10、接口 USB Device 技术参数 1、支持主流操作系统 2、分辨率 480P~1080P~4K 3、帧率 30~60帧 4、整体延迟 90~180ms 5、传输距离 无遮挡的情况下30m 6、显示模式 支持扩展桌面 7、连接路数 1~8 8、最大同时显示路数 双画面 9、无线速率 发射端300Mbps 10、1、无线传输协议 IEEE 802.11 a/g/n/ac 11、频段 5.8G 12、验证协议 WPA2-PSK 13、苹果手机 iOS 10.9及以上，AirPlay镜像传屏 14、安卓手机 Android 5.0及以上版本 | 14 | 1891109
| 2 | 专业音箱 | 系统类型：8"全频音箱 组合单元： 1×8"LF +1x1.36”HF 灵敏度： 91dB 频率响应：50Hz-18kHz（±3dB） 最大声压级：108dB peak,@1m 额定功率：150W 峰值功率：300W 阻抗：8Ω 接线方式：NL4X2 箱体材质： 15mm高强度复合板 吸音处理：高阻尼 防火棉 表面处理： 水性环保黑色浮点加硬漆 辐射角度：90°×50° 尺寸：(WHD) 265×435*270mm 重量： 10KG | 8
| 3 | 音箱壁挂支架 | 8寸，10寸，12寸专业音箱壁挂支架 | 12
| 4 | 专业功放1 | 技术参数： 1.额定功率：立体声/并接模式：200W*2/8Ω，立体声/并接模式：300W*2/4Ω，桥接模式：400W/8Ω 2.总谐波失真（1kHz,8ohms) ：<0.05% 3.互调失真(60Hz/7Hz 4 ：1)：＜0.04% 4.频率响应:20Hz-20KHZ±0.1dB 5.阻尼系数(单通道工作，8Ω负载400Hz):≥300 6.转换速率(单通道工作，8Ω负载10Hz方波):≥40V/us 7.输入灵敏度:≥40V/us 8.输入阻抗:20Kohms 平衡输入，10Kohms 非平衡输入 9.最低负载阻抗:＞4Ω 10.信噪比：＞105dB（A计权） 11.输入接口：XLR卡侬公母座 12.输出接口：欧姆卡侬/接线柱 13.保护模式：短路，过热，过载，欠压，输出直流 14.电源要求：185-240～V 50/60HZ 15.环境温度：工作温度：-10℃-40℃，储存温度：-25℃-80℃ 16.消耗功率(满功率）:650W 17.机身尺寸：485×330×89mm 18.机身重量:7kg | 6
| 5 | 数字调音台1 | 1.支持≥6MIC输入接口，支持话筒输入接口带48V幻像电源，≥1组立体声通道输入，≥1组立体声返回输入，数字输入：≥1组/声卡输入+光纤输入； 2.输入处理-输入增益调节(电子增益)前级放大，高低通滤波，4段参数均衡，压缩器，延时，输入通道声像平衡调节 3.支持≥2路立体声主输出、≥6路编组输出、≥1组立体监听输出、≥1路耳机监听输出、≥1路光纤输出； 4.内置压限器，高低通滤波，4段参数均衡器，延时，输通道声像平衡调节 5.各通道设有多功能菜单，哑音和监听，通道参数快速拷贝功能，参数锁定功能 6.多轨多模式数字录音功能 7.≥2路DSP40-bit浮点SHARC处理器 8.自带≥3.2英寸IPS触屏，支持400×240分辨率；具备≥8个100mm高精密电动推子，≥1个模拟推子，信号峰值灯，双排3色≥12段电平指示灯； 9.FX踏板开关接口；多功能旋钮；内置声卡（MP3、PC直接播放音乐） 10.多操作系统操控软件（IOS系统、Android系统、主流操作系统），中英文切换 11.支持有线网口调节（或外接路由器无线调节） 12.输出处理:高低通滤波，9段参数均衡(可任意插入1 -6输入通道)，压缩器，延时，相位； 13.支持场景记忆功能，支持≥4个快捷场景调用模式，≥12个场景存储；用户参数的存储与调取（可在pc端管理） 14.符合标准GB 4943.1-2011《信息技术设备 安全 第1部分：通用要求》，并通过构绝缘电阻、抗电强度、绝缘电阻、120h湿热试验、防火性能、静电放电抗扰度、浪涌（冲击）抗扰度等设备安全性能测试 | 3
| 6 | 智能音频矩阵1 | 功能要求： 1.可视化反馈啸叫显示功能，有效抑制更多啸叫点的形成 2.内置中控代码生成器，无需自行套用公式编辑代码 3.全功能矩阵混音功能，内置专利性分量式矩阵调节功能 4.内置DSP芯片工作，使系统更加稳定可靠 5.支持PC、中控平台、按键面板、触摸面板等方式进行多重控制 6.4路平衡式话筒\线路输入，采用凤凰插接口 7.4路平衡式输出，采用凤凰插接口 8.内置信号发生器、自动混音（AM）、自动增益控制（AGC）、反馈消除（AFC）、回声消除（AEC）、噪声消除（ANC）等主要算法 9.输入每通道：前级放大、信号发生器、扩展器、压缩器、5段参量均衡 10.输出每通道：31段图示均衡及8段全参量均衡切换选择、延时器、分频器、限幅器 11.内置自动摄像跟踪功能，轻松实现视频会议；支持场景预设功能；断电自动保护记忆功能； 12.具有几十余种专业音频处理模块，比如；5段全参量均衡器，31段图示均衡器，高精准的压缩及限幅器，高灵敏的扩展及自动增益，分频器，自动混音器，延时器，矩阵混音器，分量矩阵调节器，噪声门限，静音模块，信号发生器和信号指示电平表等 13.RS-485双向串行控制接口；可控制外部其它设备如：视频矩阵、摄像机等RS-485设备，或接收第三方RS-485控制 14.每个输入提供 + 48 VDC10 mA幻象电源 15.可通过TCP/IP接口控制和设备连接 16.支持8路逻辑输入/输出，4路电压输入控制（可接继电器或模拟可调电位器）的GPIO控制接口 技术参数： 输入阻抗：平衡20KΩ，非平衡10KΩ 输出阻抗：平衡100Ω，非平衡50Ω 输入共模拟制比：≥78dB(1KHz) 输出动态范围：112dBu 频率相应：20Hz-20KHz(±0.5dB) 信噪比：>90dB@1KHz 0dBu 失真度：﹤0.002% OUTPUT=0dBu/1KHz 信道分离度：>100dB（1KHz） 功耗：≤45W 电源:AC110V/220V 50/60Hz | 3
| 7 | 视像跟踪会议主机 | 1.数字会议系统主机，支持纯讨论、签到、录音、摄像跟踪等标准化的会议功能，内置数字音频处理DSP，可以根据现场需求对音色进行个性化设定。 2.2.0寸TFT真彩屏，搭配十字浏览健，实现快捷的人机交互； 3.模块化设计，标准1U尺寸；话筒容量≤64台会议单元； 4.内置40位数字音频处理DSP，96K采样率，对单元MIC信号进行静音、相位、音量、噪声门、低切、5段PEQ、压限等音色设定； 5.对本地LINE 输入信号进行静音、相位、音量、 5段PEQ、压限等音色设定； 6.采用专用8芯航空插头连接，牢固可靠、抗腐蚀、防RF，电磁干扰；"手拉手"&"T型"连接模式； 7.支持FIFO（先进先出）、NORMAL（定量）等会议模式； 8.具备多种音频信号输入/输出，RCA立体声LINE输入/出各1路、XLR平衡式LINE输/出各1路、1路XLR平衡式纯MIC输出（对接远程视频会议终端系统）； 9.1路RS-232，开放式控制协议，兼容TRADIO、AMX、CRESTRON等知名控制厂商的中央控制设备； 10.支持摄像跟踪，可实现多台摄像机控制、自动切换、自动跟踪功能； 11.具备消防联动、消防触发信号链接输出； 12.内置USB录音模块，可实现轻便化录音。 | 2
| 8 | 一拖二无线麦克风（手持/领夹可选） | 1.UHF波段，频率范围40Hz-17KHz，频道间隔205KHz，有效使用距离可达≥70米，多套机器同时使用，可同时使用≥200只发射机； 2.调制方式宽带FM，信道数≥100，≥200个可调频率，可提供≥450个信道选择，大幅度消除接收死区，避免哑音或产生死点噪音，接收机微电脑控制，可自动搜索干净频段或者手动选择频段并且红外自动对频锁频； 3.设备自带基于clearspeech数字音频处理技术用于音频采集,具备环境噪声与回声抑制特性。(投标需提供基于clearspeech技术的软件著作权登记证书,提供复印件与查询网址截图)。 4.具有发射机及接收机锁定功能，防止误操作，接收机面板带射频指示以及音频电频指示、菜单对频显示，接收机背面带有平衡和非平衡两种音频输出口。 | 3
| 9 | 8芯航空线（20米） | DSP数字会议系列，20米专用会议8芯线 | 2
| 10 | 46寸液晶拼接单元 | 产品尺寸：46寸双边拼缝：0.88mm分辨率：1920*1080亮度：700cd/m2输入接口：VGA(D-Sub)*1、CVBS(BNC)*2、DVI-D*1、HDMI*1、RS232(RJ45)*1、USB（升级和多媒体）*1输出接口：CVBS(BNC)*2、RS232(RJ45)*1 | 9
| 11 | 液晶拼接单元配套支架 | 液晶配套前维护支架，半液压半机械，HDMI视频线缆及安装人工 | 9
| 12 | 拼接屏控制器 | HDMI/DVI高清解码输出≥9路；HDMI1.3输入接口≥4路；解码格式：具备H.265、H.264编码标准的摄像机进行解码输出；功能：可实现显示画面的任意开窗、漫游、叠加、缩放、旋转等多种显示效果； | 1
| 13 | 视像跟踪会议工控机 | 1.数字会议系统主机，支持纯讨论、签到、录音、摄像跟踪等标准化的会议功能，内置数字音频处理DSP，可以根据现场需求对音色进行个性化设定。 2.2.0寸TFT真彩屏，搭配十字浏览健，实现快捷的人机交互； 3.模块化设计，标准1U尺寸；话筒容量≤64台会议单元； 4.内置40位数字音频处理DSP，96K采样率，对单元MIC信号进行静音、相位、音量、噪声门、低切、5段PEQ、压限等音色设定； 5.对本地LINE 输入信号进行静音、相位、音量、 5段PEQ、压限等音色设定； 6.采用专用8芯航空插头连接，牢固可靠、抗腐蚀、防RF，电磁干扰；"手拉手"&"T型"连接模式； 7.支持FIFO（先进先出）、NORMAL（定量）等会议模式； 8.具备多种音频信号输入/输出，RCA立体声LINE输入/出各1路、XLR平衡式LINE输/出各1路、1路XLR平衡式纯MIC输出（对接远程视频会议终端系统）； 9.1路RS-232，开放式控制协议，兼容TRADIO、AMX、CRESTRON等知名控制厂商的中央控制设备； 10.支持摄像跟踪，可实现多台摄像机控制、自动切换、自动跟踪功能； 11.具备消防联动、消防触发信号链接输出； 12.内置USB录音模块，可实现轻便化录音。 | 1
| 14 | LED显示屏（报告厅） | 间距:1.5mm；使用环境:室内；模组尺寸:320*160(mm) IC数量:96；LED灯型号:SMD1010；亮度:500nit；接收卡型号:DH3208；接收卡带载:长2高4；扫描方式:1/64恒流；最大功耗:586W/㎡；像素密度:640000 pixels | 32
| 15 | 视频控制器 | 十六画面；带载2600万、横向最大16384、纵向最大8192；支持4xHDMI 1.3 、1xDP 1.2、2xHDMI 2.0 、1x3G-SDI（IN&LOOP，选配）、1xUSB 3.0 （播放U盘内的图片或视频）；支持灵活走线；支持16个2K图层；支持光电转换器模式和视频控制器模式切换 ；支持微信小程序、Unico、NovaLCT、前 面板按钮、可视化平台控制；支持全链路备份 | 1
| 16 | 配电柜 | 箱体600*800*200,颜色灰，输入总空开3匹125A，6个输出回路空开：2匹32A，防雷控制空开3匹32A，防雷模块，显示电量仪ABC三相指示灯，单独的零线排，地线排。 | 1
| 17 | 工程结构 | 用于安装支撑屏体的钢结构体费用 | 1
| 18 | 播控工控机 | CPU不低于16核，8G内存，21寸1080P显示器 | 1
| 19 | 线阵音箱 | 1.系统类型：2X10"二分频线阵列音箱 2.频率响应：55Hz-20kHz±3dB 3.灵敏度：103dB/1W/1M@±2dB 4.额定功率：600W/8Ω 5.峰值功率：1200W/8Ω 6.低音：10"×2只 7.高音：1.73"×1只 8.连接器：NL4X2 9.声压级：121dB continuous, 127dB peak 10.箱体材质：18mm夹板 11.表面处理：黑色浮点耐磨喷漆 12.尺寸：890×316×450mm 13.覆盖角度：120°×10° | 8
| 20 | 线阵音箱（低音） | 1.系统类型：18"线阵列辅助低频音箱 2.频率响应：40Hz-220kHz±3dB 3.灵敏度：105dB/1W/1M@±2dB 4.额定功率：600W/8Ω 5.峰值功率：1200W/8Ω 6.低音：18"×1只 7.连接器：NL4X2 8.声压级：122dBcontinuous,128dBpeak 9.箱体材质：18mm夹板 10.表面处理：黑色浮点耐磨喷漆 11.尺寸：(WHD)890×550×600mm | 2
| 21 | 返听音箱 | 1.F返听系列针对舞台返送设计，同时推出了2个规格全频音箱：12”、15”全频，赋予了扩声系统场馆面积更多选择。 2.F系列音箱能将声音细节高度还原，声音听感厚实贴脸，主要作为舞台返听（可选近场或远场覆盖角度摆放）使用，也可作为主扩或辅助使用。 3.18mm桦木复合板制作，表面采用水性环保黑色浮点加硬漆，聚脲喷涂工艺，箱体更结实耐磨防撞。 4.音箱各面设计有隐藏吊点，箱体配备支撑底托，可满足吊挂、壁挂、支撑使用。 技术参数： 1.系统类型：12"全频音箱；2.组合单元： 1×12"LF +1x1.73”HF；3.灵敏度： 97dB 4.频率响应：60Hz-18kHz（±3dB；，5.最大声压级：117dB peak,@1m ； 6.额定功率：400W，峰值功率：1000W， 7.阻抗：8Ω；8.接线方式：NL4X2；9.箱体材质：15mm高密度纤维板； 10.吸音处理：高阻尼 防火棉； 11.表面处理：水性环保黑色浮点加硬漆；12.辐射角度(H×V):90°×40° 13.尺寸：(WHD) 345x260x550（mm）。 | 4
| 22 | 台唇音箱 | 1.喇叭单元:高音：1.73"×1；低音：12"×1 2.频率响应: 48Hz-20KHz±3dB 3.灵敏度:107dB/1W/1M@±2dB 4.输入功率:380W/8Ω 5.峰值功率:760W/8Ω 6.连接器：NL4X2 7.声压级 123dB continuous, 129dB peak 8.覆盖角度：80°×50° 9.尺寸(HWD) 390x620x360mm 10.毛重：18.8kg | 4
| 23 | 辅助音箱 | 1.喇叭单元:高音：1.73"×1；低音：12"×1 2.频率响应: 48Hz-20KHz±3dB 3.灵敏度:107dB/1W/1M@±2dB 4.输入功率:380W/8Ω 5.峰值功率:760W/8Ω 6.连接器：NL4X2 7.声压级 123dB continuous, 129dB peak 8.覆盖角度：80°×50° 9.尺寸(HWD) 390x620x360mm 10.毛重：18.8kg | 6
| 24 | 专业功放2 | 技术参数： 1.额定功率：立体声/并接模式：1200W*2/8Ω，立体声/并接模式：1600W*2/4Ω，桥接模式：2400W/8Ω 2.总谐波失真（1kHz,8ohms) ：<0.05% 3.互调失真(60Hz/7Hz 4 ：1)：＜0.04% 4.频率响应:20Hz-20KHZ±0.1dB 5.阻尼系数(单通道工作，8Ω负载400Hz):≥300 6.转换速率(单通道工作，8Ω负载10Hz方波):≥40V/us 7.输入灵敏度:≥40V/us 8.输入阻抗:20Kohms 平衡输入，10Kohms 非平衡输入 9.最低负载阻抗:＞4Ω 10.信噪比：＞91dB（A计权） 11.输入接口：XLR卡侬公母座 12.输出接口：欧姆卡侬/接线柱 13.保护模式：短路，过热，过载，欠压，输出直流 14.电源要求：185-240～V 50/60HZ 15.环境温度：工作温度：-10℃-40℃，储存温度：-25℃-80℃ 16.消耗功率(满功率）:3300W 17.机身尺寸：485×400×89mm 18.机身重量:18kg | 5
| 25 | 专业功放3 | 技术参数： 1.额定功率：立体声/并接模式：600W*2/8Ω，立体声/并接模式：850W*2/4Ω，桥接模式：1200W/8Ω 2.总谐波失真（1kHz,8ohms) ：<0.05% 3.互调失真(60Hz/7Hz 4 ：1)：＜0.04% 4.频率响应:20Hz-20KHZ±0.1dB 5.阻尼系数(单通道工作，8Ω负载400Hz):≥300 6.转换速率(单通道工作，8Ω负载10Hz方波):≥40V/us 7.输入灵敏度:≥40V/us 8.输入阻抗:20Kohms 平衡输入，10Kohms 非平衡输入 9.最低负载阻抗:＞4Ω 10.信噪比：＞95dB（A计权） 11.输入接口：XLR卡侬公母座 12.输出接口：欧姆卡侬/接线柱 13.保护模式：短路，过热，过载，欠压，输出直流 14.电源要求：185-240～V 50/60HZ 15.环境温度：工作温度：-10℃-40℃，储存温度：-25℃-80℃ 16.消耗功率(满功率）:1800W 17.机身尺寸：485×330×89mm 18.机身重量:11kg | 7
| 26 | 数字调音台2 | 功能要求： 1.24路（16路MIC输入+1组立体声输入+1路立体声返回输入+2组数字输入：光纤/声卡，MP3 2.输入处理-输入增益调节(电子增益)前级放大，输入通道声像平衡调节 3.MIC输入增益调节（数字增益） 4.+48V幻像电源（MIC通道均可独立打开关闭） 5.内置压限器，高低通滤波，5段参数均衡器，延时，输通道声像平衡调节 6.通道参数快速拷贝功能 7.输入输出EQ ON/OFF 8.参数锁定功能 9.多功能旋钮 10.各通道均设有多功能菜单，哑音和监听 11.通道均设有⾏程100MM电动推杆，信号峰值灯（20个ALPS电动推子） 12.12路信号输出（主输出L,R,10路AUX输出） 13.AUX输出（推子前/后） 14.输出处理:高低通滤波，15段参数均衡，压缩器，延时，相位 15.多轨多模式数字录音功能 16.双排3色12段电平指示灯 17.内置声卡（MP3、PC直接播放音乐） 18.4个快捷场景调用模式，20个场景存储 19.用户参数的存储与调取（可在pc端管理） 20.内置四路双DSP效果器 21.FX踏板开关接口 22.用户可自定义层 23.光纤输入/输出 24.多操作系统操控软件（IOS系统、Android系统、主流PC操作系统），中英文切换显示 25.支持有线网口调节（或外接路由器无线调节） 26.7寸800*480高清电容触摸显示屏 技术参数： 1.输入话筒/线路输入1 - 12平衡，XLR插口 2.输入灵敏度(XLR/TRS) : -60至+10db /-50至+ 20db 3.电子增益: -32至+ 10db, 0.7步进 4.最大输入电平(XLR/TRS) : +19db/ + 29db 5.输入阻抗(XLR/TRS): >5kS / >10 kQ 6.THD+N 均-增益状态0db : 0.0005%- 89db(20--20KHZ,直接输出@0db 1KHZ) 7.THD+N中等增益+ 30db : 0.001-75db(20- 20KHZ.直接输出@0db 1KHZ) 8.输出电压: 4V MAX 9.耳机输出: 7V 220Ω 10.24段全参量均衡: 20-20kHz, +/-12Db,Q值0.3~15.0 11.输入独立延迟:最大10ms 12.输出15段全参量均衡: 20- 20kHz，+/-12Db,Q值0.3~15.0 13.输出独立延迟:最大30ms 14.门槛值/比率-50dBu至6dBu / 1:1至无穷 15.冲击/释放1ms -127ms / 1ms -127ms 16.可插入9段图示均衡：63. 125. 250、 500、 1k. 2k. 4k、 8k、16k 17.Gain:+/-12dB 18.控制:推子: 100mm电动 19.网络:快速以太网(100 Mb/s)端口可利用CAT5线缆连接到一台电脑,用于通过TCP/IP 控制调音台参数，或连接到无线路由器(接入点),利用iPad. 上的V16应用来进行现场混音控制。Link指示灯闪烁显示网络活动。 20.尺寸( HWD ) : 411*458*142mm | 1
| 27 | 智能音频矩阵2 | 功能要求： 可视化反馈啸叫显示功能，有效抑制更多啸叫点的形成 内置中控代码生成器，无需自行套用公式编辑代码 全功能矩阵混音功能，内置专利性分量式矩阵调节功能 内置强大的双DSP芯片工作，使系统更加稳定可靠 支持PC、中控平台、按键面板、触摸面板等方式进行多重控制 16路平衡式话筒\线路输入，采用凤凰插接口 16路平衡式输出，采用凤凰插接口 内置信号发生器、自动混音（AM）、自动增益控制（AGC）、反馈消除（AFC）、回声消除（AEC）、噪声消除（ANC）等主要算法 输入每通道：前级放大、信号发生器、扩展器、压缩器、5段参量均衡 输出每通道：31段图示均衡及8段全参量均衡切换选择、延时器、分频器、限幅器 内置自动摄像跟踪功能，轻松实现视频会议；支持场景预设功能；断电自动保护记忆功能； 具有几十余种专业音频处理模块，比如；5段全参量均衡器，31段图示均衡器，高精准的压缩及限幅器，高灵敏的扩展及自动增益，分频器，自动混音器，延时器，矩阵混音器，分量矩阵调节器，噪声门限，静音模块，信号发生器和信号指示电平表等 RS-485双向串行控制接口；可控制外部其它设备如：视频矩阵、摄像机等RS-485设备，或接收第三方RS-485控制 每个输入提供 + 48 VDC10 mA幻象电源 可通过TCP/IP接口控制和设备连接 支持8路逻辑输入/输出，4路电压输入控制（可接继电器或模拟可调电位器）的GPIO控制接口 主要技术参数： 输入阻抗：平衡20KΩ，非平衡10KΩ 输出阻抗：平衡100Ω，非平衡50Ω 输入共模拟制比：≥78dB(1KHz) 输出动态范围：112dBu 频率相应：20Hz-20KHz(±0.5dB) 信噪比：>90dB@1KHz 0dBu 失真度：﹤0.002% OUTPUT=0dBu/1KHz 信道分离度：>100dB（1KHz） 功耗：≤45W 电源:AC110V/220V 50/60Hz 产品尺寸（宽×深×高）:482mm×260mm×44mm 净重：2.2KG | 2
| 28 | 音频效果器 | 功能要求 1.采用24Bit数据总线和32Bit DSP的前置音频效果处理器。 2.全中文最新TFT彩屏设计,简单易用的操作介面 3.前后双咪独立控制独立设置（15段专业EQ调节） 4.输出分立体声主声道+中置+环绕+低音炮独立输出. 5.内置双蓝牙接收器可无线接收任何蓝牙音频 6.支持全中文手机APP,可实现对产品的全面的控制和设置 7.MUSIC输入通道设有15段参量均衡。 8.MIC输入通道设有15段参量均衡。 9.主输出，中置输出，后置输出及超低音输出均设有7段参量均衡。 10.混响及回声均设有3段参量均衡 11.各通道输出均设有0-100ms延时。 12.麦克风有3级反馈抑制，并可选择OFF/ON。 13.可存储16种模式。 14.麦克风输出，主输出。中置输出，超低音输出，后置输出均设有压限及延时功能。 15.内设有管理模式与用户模式，用户模式在调整参数后不能储存。 16.本机设有全功能菜单位，也可以通过PC界面设置。 17.适用于会议室.演出.酒吧.歌剧院.包房.多功能厅 技术参数: 1.最大输入电平：4V(RMS) 2.最大输出电平：4V(RMS) 3.MUSIC通道增益:12dB(MAX) 4.MIC灵敏度：64mV 5.信噪比:≥80dB 6.输入电压:AC220V 50Hz 7.通道分离度：85dB 8.抑制啸叫功能：有 9.净重：3.5KG 10.尺寸(长宽高)：483X218.5X47.5mm | 1
| 29 | 反馈抑制器 | 2路平衡和非平衡话筒输入，2路平衡输出的高速反馈抑制器。 48V幻象电源开关可供电容有线话筒。 一路莲花线路输入，一路莲花路输出。 面板配有7段电平显示 显示信号电平大小， 面板可显示当前工作状态指示灯（电源灯、防啸叫指示灯、傍通指示灯、扫描指示灯） 面板一键直通和反馈切换，无需调式，增加话筒拾音距离 30-100CM以上 一键快速校准，大程度上还原声音的保真度，从而有效抑制更多的反射成分 标准1U机箱，高档拉丝铝合金面板。 技术参数： 交流电源 · 电压200/240 VAC，±10%，50/60 Hz · 涌入电流1.5 A，220 VAC · 最大功耗30 VA 性能 · 采样率 (fs) 32 kHz · 频率响应125 Hz - 15 kHz · 失真< 0.1 %（1 kHz 时） · 增益（旁路模式） 0 dB 线路输入， 24 / 36 / 48 dB 话筒输入 · 增益（激活模式） 0 dB 线路输入， 24 / 36 / 48 dB 话筒输入 · 信噪比> 90 dB | 4
| 30 | 一拖二无线麦克风（手持） | 功能要求： 1.数字真分集技术，快速识别信号强的天线，保证接收效果，接收距离达100m。 2.数字ID身份识别和频率复用技术，确保无串频，不受使用数量限制。 3.数字无线音频加密技术，保密性好，不怕被监听。 4.双话筒配置，两只话筒音色一致，模拟话筒很难做到音色一致。 5.不会因接收距离变远而造成的信噪比、动态范围、失真度等指标劣化；话筒使用距离变化低音变化不大，传统话筒离嘴稍远低音明显减少。 6.声音清澈干净，保真度高，如同传统电视与数字电视的区别。 7.彻底避免模拟话筒因互调干扰、串扰等引起的规律性“呲呲”底噪声。 9.动态范围大，信噪比高S/N ≥106dB， 模拟话筒95-105dB。 10.极低失真度THD≤0.2%。 10.电源开关记忆功能，断电记忆开关状态。 主机参数： 载波频段 ：UHF: 640.0MHz-699.7MHz 通 道 数：200个 调制方 式：DQPSK数字调制 接收模 式：2或4天线分集接收 工作有效距离：室外空旷环境100-120米，室内30-50米，视实际工作环境 振荡方式 ：高精度晶体DPLL 信噪比高S/N：>=106dB (A Weighted) 失 真 度：<0.2% 供 电：DC: 12V/1A 载波频 段：UHF：640.MHz-699.7MHz 话筒参数： 振荡方式：DQPSK数字调制 最大偏移 度：30ppm 音 头：心型指向性宽频响咪心 电 池：AA-1.5V 5号电池×2 电流消 耗：150mA左右 连续工作时间约：6-8小时 | 2
| 31 | 一拖二无线麦克风（领夹） | 功能要求： 1.数字真分集技术，快速识别信号强的天线，保证接收效果，接收距离达100m。 2.数字ID身份识别和频率复用技术，确保无串频，不受使用数量限制。 3.数字无线音频加密技术，保密性好，不怕被监听。 4.双话筒配置，两只话筒音色一致，模拟话筒很难做到音色一致。 5.不会因接收距离变远而造成的信噪比、动态范围、失真度等指标劣化；话筒使用距离变化低音变化不大，传统话筒离嘴稍远低音明显减少。 6.声音清澈干净，保真度高，如同传统电视与数字电视的区别。 7.彻底避免模拟话筒因互调干扰、串扰等引起的规律性“呲呲”底噪声。 9.动态范围大，信噪比高S/N ≥106dB， 模拟话筒95-105dB。 10.极低失真度THD≤0.2%。 10.电源开关记忆功能，断电记忆开关状态。 主机参数： 载波频段 ：UHF: 640.0MHz-699.7MHz 通 道 数：200个 调制方 式：DQPSK数字调制 接收模 式：2或4天线分集接收 工作有效距离：室外空旷环境100-120米，室内30-50米，视实际工作环境 振荡方式 ：高精度晶体DPLL 信噪比高S/N：>=106dB (A Weighted) 失 真 度：<0.2% 供 电：DC: 12V/1A 载波频 段：UHF：640.MHz-699.7MHz 话筒参数： 振荡方式：DQPSK数字调制 最大偏移 度：30ppm 音 头：心型指向性宽频响咪心 电 池：AA-1.5V 5号电池×2 电流消 耗：150mA左右 连续工作时间约：6-8小时 | 2
| 32 | 天线放大器 | 定向天线 频率范围：450~950MHz 3dB波束宽：垂直面90度，水平面120度 系统阻抗：50Ω 放大增益：15dB±1dB 噪声指数：<2dB 输出三阶交调截取点：+14dBm 系统阻抗：50Ω 电源供电：5~12V/80mA DC 接头：BNC 天线分配器 频率范围：450~950MHz RF输出增益：1dB±1dB 输出三阶交调截取点：+14dBm 噪声指数：<2dB 系统阻抗：50Ω 天线输入接头供电：5V/80mA DC 输出供电：每通道输出12V/1000mA DC 主机供电：外置电源12V/5A DC 接头：BNC | 1
| 33 | 数字会议主机 | 1.数字会议系统主机，支持纯讨论、签到、录音、摄像跟踪等标准化的会议功能，内置数字音频处理DSP，可以根据现场需求对音色进行个性化设定。 2.2.0寸TFT真彩屏，搭配十字浏览健，实现快捷的人机交互； 3.模块化设计，标准1U尺寸；话筒容量≤64台会议单元； 4.内置40位数字音频处理DSP，96K采样率，对单元MIC信号进行静音、相位、音量、噪声门、低切、5段PEQ、压限等音色设定； 5.对本地LINE 输入信号进行静音、相位、音量、 5段PEQ、压限等音色设定； 6.采用专用8芯航空插头连接，牢固可靠、抗腐蚀、防RF，电磁干扰；"手拉手"&"T型"连接模式； 7.支持FIFO（先进先出）、NORMAL（定量）等会议模式； 8.具备多种音频信号输入/输出，RCA立体声LINE输入/出各1路、XLR平衡式LINE输/出各1路、1路XLR平衡式纯MIC输出（对接远程视频会议终端系统）； 9.1路RS-232，开放式控制协议，兼容TRADIO、AMX、CRESTRON等知名控制厂商的中央控制设备； 10.支持摄像跟踪，可实现多台摄像机控制、自动切换、自动跟踪功能； 11.具备消防联动、消防触发信号链接输出； 12.内置USB录音模块，可实现轻便化录音。 | 1
| 34 | 主席单元 | 1.仰角度可调，全金属方型话筒杆，内置电容式心型指向性进口金膜拾音头，具有发言指示灯； 2.铝合金面板，锌合金一体成型底座，质感、稳重； 3.触摸式按键、话筒开关操作时，可避免机械传导声； 4.支持纯讨论、签到功能； 5.采用专用8芯高密航空接头，自带2米连接电缆， "T型"连接模式，保证可靠的连接，从底部及背面引出，简洁大方； 6.3.5mm立体声耳机插口连接耳机，数字式音量调节，支持12级调节； 7.主席单元不受发言人数限制，连接位置不受限制。 8.系统主机供电，输入电压为DC24V； | 4
| 35 | 代表单元 | 1.仰角度可调，全金属方型话筒杆，内置电容式心型指向性进口金膜拾音头，具有发言指示灯； 2.铝合金面板，锌合金一体成型底座，质感、稳重； 3.触摸式按键、话筒开关操作时，可避免机械传导声； 4.支持纯讨论、签到功能； 5.采用专用8芯高密航空接头，自带2米连接电缆， "T型"连接模式，保证可靠的连接，从底部及背面引出，简洁大方； 6.3.5mm立体声耳机插口连接耳机，数字式音量调节，支持12级调节； 7.系统主机供电，输入电压为DC24V； | 89
| 36 | 8芯航空线（50米） | DSP数字会议系列，50米专用会议8芯线 | 3
| 37 | 多媒体有源监听音箱 | 2.0声道全频音箱放大器、高密度中纤板箱体、数字功放IC、效率高、功率大、重量轻、待机功耗小、发热小，扩音清晰、性能稳定。 一组音频输入，U盘播放，自动降噪功能。 音量独立调节按键控制，蓝牙接收手机信号，输入连接密码播放音频文件。 适用于各类多媒体教室、电教室、专业监听室。 音箱标配壁挂安装配件，吊装简单方便。 额定功率：30W 频响范围：80Hz-10KHz 灵敏度：80dB±1dB 阻抗：4（Ω） 低音：4’’x1只 高音：3’’丝膜高音x1 产品尺寸：205*160*245mm 蓝牙部分： 1.蓝牙设备搜索并选择连接“DSZ2.0” | 1
| 38 | 电源时序器 | 1.带2寸彩色液晶智能显示窗，可实时显示当前电压.日期时间，通道开关状态； 2.支持定时开关机功能，内置时钟芯片，可根据日期时间设定，无需人为操作； 3.8路通道输出，每路延时开启和关闭时间可自由设置（范围0~999S）； 4.10组设备开关场景数据保存/调用，场景管理应用简单便捷； 5.特设欠压.超压检测及报警功能，为您的设备提供了可靠的保障. 6.输出总功率6000W，单路最大功率2000W； 7.支持多台设备级联控制，级联状态可自动检测及设置； 8.配置RS232接口，支持外部中央控制设备控制； 9.可实现远程集中控制，每台设备自带设备编码ID检测和设置； 10.支持面板Lock锁定功能，防止人为误操作。 | 12
| 39 | 网络中控主机 | 1、内存：1G 内存，4G Flash闪存 2、主频：ARM8 CPU，采用800MHz 主频的64 位内嵌式处理器 3、通讯方式：CAN、Zigbee、Ethernet、WIFI 4、主机自带4.3英寸物联型电容触摸彩屏 5、数字IO或红外端口：标配8路（前4路端口功能可自定义，后4路端口支持红外功能，可通过SPI卡槽或无线zigbee两种方式扩展IO/红外端口） 6、串行通讯端口：标配3路（支持自定义RS-232，RS-485，DMX512，可通过SPI卡槽、无线zigbee、TCP/IP三种方式扩展串行通讯端口) 7、CAN总线信号管理：2路带供电CAN总线信号管理 8、主机自带两路SPI扩展功能卡槽 9、通讯：自带双向zigbee通讯基站，无线通讯距离不低于70m。主机支持扩展多个通讯基站，单个基站可扩展30个无线节点； 10.按键功能：8个可编程按键 11、电源：180V-230V 50/60Hz | 1
| 40 | 编程软件 | 1、能支持多个软件界面工程包并存，可以随时切换工程包；2、兼容主流操作系统；3、兼容IOS系统、安卓、单机版、网络版控制终端；4、深度的UI定制功能，可根据喜好和环境定制；5、可以支持控制多台中控系统，形成一个大型控制平台；6、系统支持中控双向反馈，可体现矩阵等受控设备的实时情况；7、软件支持GIF动态图片，可实现动态显示；8、软件内嵌于中央控制系统主机设备，实现系统控制逻辑、处理等功能。9、主要包括硬件逻辑模块、软件逻辑模块、红外代码管理、编译、下载、监视等。10、编程软件支持添加与实际工程对应硬件的逻辑模块。11、实现串口代码数据、IR红外数据、继电器、I/O数据等的代码转发、逻辑算法处理等编程功能。12、支持界面设计软件实现中控控制界面的制作及编辑，支持互锁模式，支持3D按键等灵活的按键设计模块。13、一键多种代码可编程式设计 ；14、控制终端多种分辨率，多种尺寸任意选择 ；15、统一的UI设计模式，快速定制UI风格；16、具有快速学习模式，操作更简单 ；17、支持任意尺寸触摸屏编程 | 1
| 41 | 会议管理终端（报告厅） | 尺寸：11.5 英寸*；屏占比87%；分辨率2800×1840像素，291 ppi；色彩1670 万色，P3 广色域； 类型IPS 触控屏触摸屏电容触摸屏，多点触控，最多支持 10 点触控 | 1
| 42 | 无线WIFI | 256 MB RAM + 128 MB ROM；提供 4 个 10/100/1000 M 自适应速率的以太网接口 | 1
| 43 | 电源管理器 | 1、自带LCD显示屏，可时时显示设备状态信息；2、每路输出带指示灯；3、采用密封防鼠式设计，可置于机柜内任意位置；4、每路继电器都有三连接点的接线柱,具有常开与常闭的功能；5、8路大电流继电器，每路输出电流达30A；6、单路或多路开关；7、电源0-220V@30A，控制器或单独供电；8、负载能力单路功率3000W，总功率24000W；9、继电器通道数量8路；10、继电器触点结构1对常开，1对常闭触点；11、每个单路继电器均带一对常开常闭触点；12、支持电源顺序启动设定，防止全部开关同时启动，造成瞬间过载影响设备运作；13、支持RS-232通讯，可方便地与第三方控制器兼容；14、面板具有8路输出独立控制按键，可单独开启、关闭任意一路输出；15、面板具有1个全开、全关按键；16、通过ID最多可串接至256台，控制高达2048路连接设备；17、具有过载断路保护器，防止电路过载损坏设备；18、可透过软件执行电源开启/关闭/重新开启管理性能；19、支持双刀双开接线方式。20、通讯协议：RS232串口；21、控制路数：8个；22、电源：220V@30A；23、最大功耗：30W；24、单路载入容量：AC220V/30A、DC36V/20A； | 1
| 44 | 无缝混插矩阵（16进16出） | 1、RS232串口：10路，可编程300-115200波特率，支持奇/偶/无效验（选配）；2、红外口：5个，内置红外学习器（选配）；3、网络接口：1个；4、显示屏：LCD 7寸；5、可接输入板卡数量 / 路数：4张/16路；6、可接输出板卡数量 / 路数：4张/16路；7、支持输入插卡类型：DVI、VGA、AV、HDMI、SDI、HDBaseT、YPbPr、光纤、网络；8、支持输出插卡类型：DVI、VGA、AV、HDMI、SDI、HDBaseT、YPbPr、光纤、网络；9、电 源：AC180 ~ 240V ， 50/60 Hz 。10、矩阵功耗：200W | 1
| 45 | 无缝4路SDI输入板卡 | 功能要求；1、输入信号：4路SDI信号输入；2、支持SMPTE-259/292/424/425信号标准；3、支持3G/HD/SD SDI信号输入，转换到数字高清信号输入；4、卡片式结构，即插即用，无需任何设置。5、无音频输入（默认）；6、采用高性能数字处理芯片，实现信号分配或交叉切换等功能，均衡自适应补偿和信号长距离传输失真补偿技术将信号传输达200米，具体视线缆的质量而定）；7、3G-SDI输入板卡具有高达1.485Gbps的带宽，支持全高清信号，支持下行HD，SD等信号格式。8、支持全高清1920X1080@60Hz及以下分辨率；9、分辨率自动识别；10、编码器采用高端的HDMI芯片；11、3D降噪；12、点对点硬件无压缩实时转换；13、输入板卡具有防插错功能；技术参数；1、带宽：自适应SD/HD/3G SDI标准 （143Mb/s～2.97Gb/s)；2、最大传播延时5ns（±1)；3、交换核心速率：143Mb/s～2.97Gb/s；4、切换速度≤180ns；SDI输入板卡；1、信号类型：4×3G-SDI信号； 信号标准：3G/HD/SD-SDI（自动选择）；480i，576i； （SD-SDI）720p 25/29.9450/59.94/60;1080i 50/59.94/60; 23.98/24/25/29.9/30； （HD-SDI）1080p 50/59.94/60； （3G-SDI）；兼容SMPTE 292M, SMPTE 424M and SMPTE 259M；2、线缆长度：自动线缆均衡，典型的1964A类型线缆均衡长度如下； 140米at2.97Gb/s（1920x1080P 60Hz）； 200米at1.485Gb/s（1920x720P 60Hz）； 400米at270Mb/s（720x576P 60Hz）；3、接口：BNC 接口；4、阻抗：75Ω | 1
| 46 | 无缝4路HDMI输入板卡 | 功能要求；1、支持4路HDMI-A母接口和3.5mm音频座；2、HDMI支持4K分辨率输入，HDMI支持4K分辨率输入，支持蓝光机；3、有信号时，自动LED灯亮起，方便查看信号是否断与清晰；4、支持快速无缝切换，无闪烁，无黑屏；5、支持断电现场切换记忆保护功能，特有ESD静电保护功能；6、支持模拟音频与HDMI内嵌音频选择输入；7、兼容HDMI1.3a的标准，HDCP1.3协议，DVI1.0协议； 8、最大支持分辨率：3840x2160P@60；9、支持热插拔，即插即用，极其方便。10、支持4路HDMI信号高清输入板卡；11、采用独立板卡设计，每块卡支持4路HDMI信号输入，低成本、高性能的灵活应用，支持3840×2160@60Hz的数字高清图像传输；12、4路HDMI-A母接口输入；13、输入最长距离达30M；14、支持EDID编辑功能；15、兼容HDMI1.4的标准，HDCP1.3协议, DVI1.0协议；16、支持 HDCP（High -bandwidth Digital Content Protection）高带宽数字内容保护技术；17、卡片式结构，即插即用，无需任何设置；18、最大支持分辨率:HDPC: 3840x2160P@60_24bit；19、HDTV: 3840x2160P@60_36bit；20、独立的视频切换输入，模块化结构设计，支持插拔模块，安装简单，即插即用；21、支持信号时序重整，完美显示3840×2160P高清图像；22、支持HDCP，兼容DVI信号；23、支持3D,和全高清3840x2160Pp@60Hz及以下分辨率；24、HDMI输入卡，都带独立音频环出；25、HDMI输入信号的音频解码（双声道）；26、支持HDCP加密；27、点对点硬件无压缩实时转换；28、输入板卡具有防插错功能。技术参数；HDMI输入板卡；1、信号类型：4×HDMI高清信号；2、接口：Type-A型HDMI锁扣母头；3、分辨率：支持3840x1200 60Hz,1080P；4、线缆长度：支持输入线缆均衡技术,最长可达30米的输入线缆长度；5、EDID管理：支持拷贝输入端口EDID；6、HDCP加密：支持；7、最小/最大电平：T.M.D.S 2.9V/3.3V；8、差分阻抗：100Ω；回波损耗：-30Db@5MHz；9、最大直流偏置误差：15mV。10、带宽：1.65GHz（-3Db）满载；数据传输率：2.25GBits；11、最大支持分辨率：Normal-PC：3840x2160P@60Hz；12、协议：完全兼容HDMI1.3b输入规格,并向下兼容DVI-D等,支持HDCP；13、最大传输延时：5nS（±1nS）；14、切换速度：150ns；15、信号类型：HDMI1.3规范中的HDMI-A全数字T.M.D.S.信号；16、微分相位：0.05o（RL=150Ω）；17、微分增益：0.05%（RL=150Ω）。 | 3
| 47 | 无缝4路HDMI输出板卡 | 功能要求；1、支持4路HDMI-A母接口和3.5mm音频座；2、有信号时，自动LED灯亮起，方便查看信号是否断与清晰；3、支持快速无缝切换，无闪烁，无黑屏；4、支持断电现场切换记忆保护功能，特有ESD静电保护功能；5、支持模拟音频与HDMI内嵌音频同时输出；6、支持EDID编辑功能；7、兼容HDMI1.4的标准，HDCP1.3协议, DVI1.0协议；8、支持 HDCP（High -bandwidth Digital Content Protection）高带宽数字内容保护技术；9、支持智能EDID计算功能：能实时自动计算任意个输出端显示器的EDID信息的交集，合集；10、 支持EDID切换功能：可以将任意一路输出显示设备的EDID信息读回，并切换给任何另外一路输出显示设备；10、卡片式结构，即插即用，无需任何设置；11、最大支持分辨率:HDPC: 1920x1200P@60_24bit；12、HDTV: 1920x1080P@60_36bit；13、独立的视频切换输出，模块化结构设计，支持插拔模块，安装简单，即插即用；14、支持信号时序重整，完美显示1920×1080P高清图像；15、支持HDCP，兼容DVI信号；16、支持3D,和全高清1920X1080p@60Hz及以下分辨率；17、HDMI输出卡，都带独立音频环出；18、HDMI输出信号的音频解码（双声道）；19、支持HDCP加密；20、点对点硬件无压缩实时转换；21、 输出板卡具有防插错功能。技术参数：1、信号类型：4×HDMI高清信号；2、接口协议：支持HDMI1.3a协议，HDCP1.3协议, DVI1.0协议。3、带宽：1.65GHz（-3Db）满载；数据传输率：2.25GBits；4、最大支持分辨率：Normal-PC：1600x1200@60_24bit；5、最大支持分辨率：HDPC：1920x1200P@60_24bit；6、最大支持分辨率：HDTV：1920x1080P@60_36bit；7、协议：完全兼容HDMI1.3b输入规格,并向下兼容DVI-D等,支持HDCP；8、最大传输延时：5nS（±1nS）；9、切换速度：150ns；10、信号类型：HDMI1.3规范中的HDMI-A全数字T.M.D.S.信号；11、微分相位：0.05o（RL=150Ω）；12、微分增益：0.05%（RL=150Ω）。13、像素带宽：165MHz, 全数字；14、接口带宽：6.75Gbp,全数字；15、最大支持分辨：Normal-PC： 1600x1200@60_24bit；HDPC: 1920x1200P@ 60_24bit；HDTV：1920x1080P@60_36bit；16、位时钟抖动(Clock Jitter)：<0.15 Tbit；17、位上升时间(Risetime )：<0.3Tbit (20%--80%)；18、位下降时间(Falltime)：<0.3Tbit (20%--80%)；19、线缆长度：支持输出线缆均衡技术,最长可达45米的输入线缆长度；20、EDID管理：支持拷贝输出端口EDID；21、HDCP加密：支持；22、最小电平：0.5Vp-p；最大电平：1.0Vp-p；23、差分阻抗：100Ω；回波损耗：-30Db@5MHz；24、最大直流偏置误差：15mV。 | 4
| 48 | 高清摄像头 | 1、图像传感器 1/2.8英寸高品质CMOS传感器；2、有效像素：207万、16：9 ；3、视频信号：1080P60/50/30/25/59.94/29.97；1080I60/50/59.94；720P60/50/30/25/59.94/29.97；4、镜头光学变倍：20倍光学变焦 f＝5.5～110mm；5、视角：3.3°（窄角）～54.7°（广角）；6、光圈系数：F1.6 ～ F3.5；7、数字变倍：X20；8、最低照度：0.5Lux(F1.8, AGC ON)；9、数字降噪：2D﹠3D数字降噪；10、白平衡：手动/自动/一键白平衡/ 3000K/ 4000K/5000K/6500K；11、聚焦：自动/手动；12、光圈：自动/手动；13、电子快门：自动/手动；14、背光补偿：开/关；15、宽动态：关/动态等级调整；16、视频调节：亮度、色度、饱和度、对比度、锐度、黑白模式、伽马曲线；17、信噪比：>55dB ；18、水平转动：-170°～+170°；19、俯仰转动：-30°～+90°；20、水平控制速度：0.1 ～100°/秒；21、俯仰控制速度：0.1～45°/秒；22、预置位速度：水平：100°/秒，俯仰：45°/秒；23、预置位数量：用户最多可设置255个预置位（遥控器10个） ；24、电源适配器：输入AC110V-AC220V输出DC12V/1.5A；25、输入电压：DC12V±10%；26、输入电流：1A（最大）；27、功耗：12W(最大)；28、储藏温度：-10℃～+60℃；29、储藏湿度：20%～95%；30、工作温度：-10℃～+50℃；31、工作湿度：20%～80% | 3
| 49 | 桌插 | 1、电源供电：AC 220V 50-60/HZ；2、弹起方式：气撑杆；3、仰角角度：45度，完全符合工程学原理角度；4、重量：2.0Kg；5、产品外型尺寸：175*130*145mm；6、箱体尺寸：166*122*140mm；7、桌面开孔尺寸：166*122mm(通孔，建议实物开孔）；8、环境条件：-20℃～50℃ 湿度≤70%；9、配置接口：1个多功能电源，网络，3.5音频，数据USB，HDMI，VGA；10、模块配置：VGA接口，HDMI高清接口，卡侬母座，万能三孔电源接口，DVI接口，网络接口，3.5音频，数据USB | 8
| 50 | 机柜 | 网络服务器机柜42U | 4
| 51 | 智能化系统工程 |  | 1
| 52 | 会议平板一体机 | CPU：四核Quad-coreA55、 主频：1.9GHz；GPU：Mali-G52 MP2；运行内存：4G；存储：32GB；系统版本：Android 11/13.0；面板尺寸：98寸（16：9）；背光类型：D-LED；显示区域：2160.8（H）×1216.4（V）；分辨率：3840（H）×2160（V）（UHD）；色彩度：10bit，1.07B；亮度：中心点≥350 cd/㎡；对比度：≥4000：1（Typ.）；可视角度：178°（H）/178°(V)；背光灯寿命：＞50000小时；音响喇叭：2*10W立体高低音音响。 产品功能：自动光感，远程会议，无线投屏，白板书写，多通道书写、童锁、截图分享、任意批注，手机扫码等。 | 12
| 53 | 75寸显示器 | CPU：四核Quad-coreA55、 主频：1.9GHz；GPU：Mali-G52 MP2；运行内存：4G；存储：32GB；系统版本：Android 11/13.0；面板尺寸：98寸（16：9）；背光类型：D-LED；显示区域：2160.8（H）×1216.4（V）；分辨率：3840（H）×2160（V）（UHD）；色彩度：10bit，1.07B；亮度：中心点≥350 cd/㎡；对比度：≥4000：1（Typ.）；可视角度：178°（H）/178°(V)；背光灯寿命：＞50000小时；音响喇叭：2*10W立体高低音音响。 产品功能：自动光感，远程会议，无线投屏，白板书写，多通道书写、童锁、截图分享、任意批注，手机扫码等。 | 1
| 54 | 32寸显示器 | 分辨率‌：3840×2160（4K）；‌屏幕尺寸‌：32英寸；‌屏幕比例‌：16:9；‌背光方式‌：DLED；刷屏率‌‌：60Hz；‌响应时间‌：8.5ms；‌处理器‌：4核A53；运行内存‌：1GB，存储空间：8GB；操作系统：Android | 2
| 55 | 60寸显示器 | 分辨率‌：3840×2160（4K）；‌屏幕尺寸‌：60英寸；‌屏幕比例‌：16:9；‌背光方式：Mini-LEDD；‌刷屏率‌‌：240Hz；‌响应时间‌：8.5ms；‌处理器‌：4核A73；运行内存‌：4GB，存储空间：64GB；操作系统：Android | 2
| 56 | 98寸显示器 | 分辨率‌：3840×2160（4K）；‌屏幕尺寸‌：98英寸；‌屏幕比例‌：16:9；背光方式：Mini-LED‌；刷屏率‌：240Hz；‌响应时间‌：8.5ms；‌处理器‌：4核A73；运行内存‌：4GB，存储空间：64GB；操作系统：Android | 4
| 总计 | 人民币： 元（大写： ）(盖章)
增值服务
备注 | 1、意向单位填写本《采购招标调研表》需在规定处加盖单位公章。
2、意向单位按照“核心参数”的要求提供的所有资质、需要满足的质量、服务、安全、时限等要求、技术参数指标、服务和实施方案、售后服务方案、应急方案等文件，均须加盖企业公章。
3、意向单位按照“核心参数”的资料类别将所需附件整理成册，要求有目录和资料编号。
单位名称（盖章）：
日期：